## 3500 rpm
Flow rate | Inlet Temperature T1 | Inlet Temperature T2 | Outlet Temperature T3 | Outlet Temperature T4 | Inlet Pressure P1 | Outlet Pressure P2 | Net Shaft Torque | Average Inlet Temp Tm,i | Average Outlet Temp Tm,o | Inlet Density ρi | Inlet Viscosity mi | Outlet Viscosity mo
[kg/h] | [°C] | [°C] | [°C] | [°C] | [bar] | [bar] | [N.m] | [°C] | [°C] | [kg/m³] | [cP] | [cP]
29845.9496 | 18.7762 | 18.8269 | 19.5216 | 19.4785 | 4.3653 | 4.5056 | 39.4168 | 18.8015 | 19.5 | 1248.2191 | 1272.679 | 1191.9084
28615.2824 | 18.7555 | 18.8003 | 19.5181 | 19.4617 | 3.665 | 4.2041 | 38.9036 | 18.7779 | 19.4899 | 1248.2333 | 1275.5115 | 1193.0444
27546.749 | 18.7798 | 18.8551 | 19.5341 | 19.4827 | 3.1075 | 3.937 | 38.4966 | 18.8174 | 19.5084 | 1248.2095 | 1270.7779 | 1190.9768
26626.0912 | 18.7241 | 18.7863 | 19.465 | 19.4149 | 2.6599 | 3.7358 | 38.1987 | 18.7552 | 19.4399 | 1248.2469 | 1278.2317 | 1198.6423
25630.941 | 18.7241 | 18.6958 | 19.4189 | 19.3653 | 2.1752 | 3.5278 | 37.8097 | 18.71 | 19.3921 | 1248.274 | 1283.6822 | 1204.0289
25253.0384 | 18.7007 | 18.7778 | 19.6446 | 19.5902 | 1.8045 | 3.357 | 37.5354 | 18.7393 | 19.6174 | 1248.2564 | 1280.1513 | 1178.8708
24154.6547 | 18.7629 | 18.8469 | 19.6951 | 19.6419 | 1.1927 | 3.0894 | 36.9685 | 18.8049 | 19.6685 | 1248.2171 | 1272.2767 | 1173.2403
23127.4131 | 18.8223 | 18.8996 | 19.7009 | 19.6557 | 0.71269 | 2.8657 | 36.5808 | 18.861 | 19.6783 | 1248.1834 | 1265.5907 | 1172.1667
22403.8992 | 18.8363 | 18.8675 | 19.6651 | 19.6212 | 0.898 | 3.2045 | 36.3456 | 18.8519 | 19.6432 | 1248.1889 | 1266.6702 | 1176.0284
21499.9251 | 18.8454 | 18.8871 | 19.6819 | 19.6362 | 0.76235 | 3.3042 | 35.9588 | 18.8663 | 19.6591 | 1248.1802 | 1264.9608 | 1174.2805
20489.9345 | 18.7827 | 18.7321 | 19.6593 | 19.6128 | 1.0313 | 3.812 | 35.7082 | 18.7574 | 19.636 | 1248.2456 | 1277.9717 | 1176.8164
19373.9933 | 18.7536 | 18.7977 | 19.741 | 19.6899 | 0.76962 | 3.8566 | 35.2301 | 18.7756 | 19.7155 | 1248.2346 | 1275.7803 | 1168.0933
18265.0655 | 18.7655 | 18.8504 | 19.7072 | 19.6618 | 1.0407 | 4.2395 | 34.7606 | 18.808 | 19.6845 | 1248.2152 | 1271.9114 | 1171.4845
17190.0157 | 18.8116 | 18.8641 | 19.7044 | 19.663 | 0.92222 | 4.3741 | 34.261 | 18.8378 | 19.6837 | 1248.1973 | 1268.3439 | 1171.5752
16142.258 | 18.7721 | 18.811 | 19.6876 | 19.6467 | 1.2077 | 4.915 | 34.0648 | 18.7916 | 19.6671 | 1248.2251 | 1273.8739 | 1173.3943
15140.6972 | 18.8501 | 18.8957 | 19.7731 | 19.7325 | 0.73019 | 4.6813 | 33.7691 | 18.8729 | 19.7528 | 1248.1762 | 1264.1696 | 1164.0145
13970.4857 | 18.8621 | 18.8741 | 19.7419 | 19.6989 | 1.0748 | 5.2792 | 33.5529 | 18.8681 | 19.7204 | 1248.1791 | 1264.7396 | 1167.5531
12944.7508 | 18.8447 | 18.8489 | 19.7864 | 19.7485 | 0.7565 | 5.2078 | 33.2577 | 18.8468 | 19.7674 | 1248.1919 | 1267.2791 | 1162.4232
12084.3971 | 18.7686 | 18.776 | 19.8423 | 19.8011 | 1.0046 | 5.6454 | 33.1054 | 18.7723 | 19.8217 | 1248.2366 | 1276.1835 | 1156.5362
11011.5304 | 18.8424 | 18.8547 | 20.0234 | 19.9765 | 0.65434 | 5.5325 | 32.7941 | 18.8486 | 19.9999 | 1248.1909 | 1267.065 | 1137.4152
10026.8155 | 18.8034 | 18.8244 | 20.1798 | 20.131 | 0.98632 | 6.0988 | 32.5644 | 18.8139 | 20.1554 | 1248.2117 | 1271.2019 | 1121.0073
9068.5181 | 18.7141 | 18.749 | 20.4525 | 20.3994 | 0.90228 | 6.2522 | 32.3022 | 18.7315 | 20.426 | 1248.2611 | 1281.0825 | 1093.0588
7718.9219 | 18.7413 | 18.7572 | 20.8025 | 20.739 | 1.3098 | 6.9596 | 32.015 | 18.7493 | 20.7708 | 1248.2504 | 1278.9479 | 1058.5177
6765.2455 | 18.7405 | 18.7484 | 21.068 | 21.0238 | 0.44859 | 6.3151 | 31.6321 | 18.7445 | 21.0459 | 1248.2533 | 1279.5233 | 1031.8013
5242.4897 | 18.7748 | 18.8028 | 21.7305 | 21.6845 | 0.98029 | 7.2224 | 31.3444 | 18.7888 | 21.7075 | 1248.2267 | 1274.203 | 970.5262
4600.6991 | 18.8125 | 18.8689 | 22.2725 | 22.2326 | 0.95935 | 7.3585 | 31.2106 | 18.8407 | 22.2525 | 1248.1956 | 1268.0038 | 923.0575
3225.2031 | 18.7034 | 18.7527 | 23.518 | 23.4711 | 0.43687 | 7.2296 | 30.7788 | 18.7281 | 23.4945 | 1248.2632 | 1281.5004 | 824.3614
1444.2618 | 18.7258 | 18.8223 | 26.688 | 26.5705 | 1.1166 | 8.6075 | 29.9241 | 18.7741 | 26.6293 | 1248.2356 | 1275.9695 | 625.5908
292.7564 | 18.7971 | 18.8317 | 35.7643 | 35.5749 | 0.9894 | 8.7925 | 24.2719 | 18.8144 | 35.6696 | 1248.2114 | 1271.1419 | 309.5913